## Kompoundm.ihk.
Effektberäkning Ångmaskiner
Maskin |  |  | Kostr:
Typ: | Kompound |  | mättad ånga
Indata: |  |  |  | Enhetsomvandl.
Bet.
Panntryck: | 0 | Kg/cm2 | > | 0 | Kg/cm2 | P
Vacuum : | 0 | cm Hg | > | 1 | Kg/cm2 abs. | Po
HT cyl dia: | 0 | mm | > | 0 | cm | d
LT cyl dia: | 0 | mm | > | 0 | cm | D
Slaglängd: | 0 | mm | > | 0 | m | S
Varvtal : | 0 | r/m | > | 0 | r/m | n
Fyllning : | 0 | % | > | 0 | % | e
Beräkning:
Tot.tryck : |  | Pt | Tryckfall från pannan: |  | <100 r/m | 1.5 | kg/cm2
[5 empty] | >100 r/m | 2 | kg/cm2
| Pt=P+(1-Po)-Ps |  |  |  |  | Ps = | 1.5
|  |  | Pt = | -1.7 | kg/cm2 | Po = | 1.2
Fylln.volym HT |  | Vh
p | *d^2 *S* | e | Vh= | 0 | cm3
4
Slut.vol.LT |  | Vl
p | * D^2 *S |  | Vl= | 0 | cm3
4
Fylln.genom hela maskinen
( Rankinisering ) |  | et
|  |  | et= | #DIV/0! | %
Vh
Vl
Expansionsionsförhållande e
1
| et |  | e= | #DIV/0!
Expansionskoeffecient f
( 1+2,3*log e )
e |  |  | f= | #DIV/0! |  |  |  | #DIV/0!
Fyllighetskoefficient |  | k
|  |  | Fyllighetskoefficient |  | k
|  |  |  | liten mask. | 0.6
|  |  |  | stor mask. | 0.67
|  |  | vald | k= | 0.6
Indikerat medeltryck |  | Pi
k * f * Pt
|  |  | Pi= | #DIV/0! | kg/cm2
LT Effektiv kolvarea |  | A
p | * D^2
| 4 |  | A= | 0 | cm2
Indikerad effekt |  | Ni
Pi * A * 2 * S * n
60 * | 75 |  | Ni= | #DIV/0! | ihk
Maskinens indikerade effekt:
|  |  | #DIV/0! | ihk.

## Ångförbrukning.
Ångförbrukning.
Maskin | 0 |  | Kostr: | 0
Typ: | Kompound |  | mättad ånga
Indata: |  |  |  | Enhetsomvandl.
Bet.
Adm.tryck: | -1.5 | Kg/cm2 | > | -0.5 | Kg/cm2ata | Pa
Varvtal : | 0 | r/m | > | 0 | r/m | n
HT cyl dia: | 0 | mm | > | 0 | m | d
Ind.effekt : | #DIV/0! | Ihk | > | #DIV/0! | Ihk | Ni
Fyllning : | 0 | % | > | 0 | *Slagvol | vt & vb
Slaglängd: | 0 | mm | > | 0 | m | S
Beräkning:
HT Slagvolym |  | Vh
p | * d^2 * S
| 4 |  | Vh= | 0 | m3
Specifik ångvikt |  | g
|  |  |  | Pa= | -0.5 | kg/cm2 ata
Ur Ångtabell
P abs. | g | P abs. | g | P abs. | g
2 | 1.109 | 4 | 2.125 | 10 | 5.049
2.2 | 1.213 | 4.5 | 2.374 | 11 | 5.53
2.4 | 1.316 | 5 | 2.621 | 12 | 6.01
2.6 | 1.418 | 5.5 | 2.817 | 13 | 6.488
2.8 | 1.52 | 6 | 3.122 | 14 | 6.967
3 | 1.622 | 6.5 | 3.356 | 15 | 7.446
3.2 | 1.723 | 7 | 3.6 | 16 | 7.925
3.4 | 1.824 | 7.5 | 3.842 | 17 | 8.405
3.6 | 1.925 | 8 | 4.035 | 18 | 8.886
3.8 | 2.025 | 8.5 | 4.327 | 19 | 9.366
|  | 9 | 4.568 | 20 | 9.846
|  | 9.5 | 4.809
|  |  | g= | 5.53 | Kg/m3
Synlig ångförbrukning |  | Ås
(vt+vb)*Vh* | g | * n * 60
|  |  | Ås= | 0 | kg/h
Synlig ångförbrukning/ihk.tim. |  |  | Åh
Ås
Ni |  |  | Åh= | #DIV/0! | Kg/ihktim
Cylinderkondensation HT |  |  | Kh
|  |  | Cylinderkondensation |  | Kh
|  |  | Liten | mask. | 2.3 | kg/ihk.tim
|  |  | Stor | mask. | 1.6 | kg/ihk.tim
|  |  | Vald | Kh= | 1.6 | kg/ihk.tim
Läckånga |  | Ål
|  |  | Läckånga |  | l
l%*Åh |  |  | Tät | mask. | 3 | %
|  |  | Mindre tät | mask | 5 | %
|  |  | Vald | l | 3.7 | %
|  |  | Ål= | #DIV/0! | kg/ihk.tim
Verklig ångförbrukning Åtot
Åh+Kh+Ål
|  |  | Åtot= | #DIV/0! | kg/ihk.tim.
Tim ångförbrukning |  | Åtim
Åtot*Ni |  |  | Åtim= | #DIV/0! | kg/tim.
Maskinens ångförbrukning per ihk.& tim.
|  |  | #DIV/0! | kg/ihk.tim.
Maskinens ångförbrukning per tim.
|  |  | #DIV/0! | kg/tim.